## Sheet1
Max_wave_height at x=885 m | [6 empty] | Froud number Fr = vs/sqrt(g*hw) | [6 empty] | Fr | position in previous table | the amplitude of surge | initial water depth | dimensionless value of surge
hs = 92 m hw = 58, 92, 122, 148, 181 m Vs = 55, 65, 75, 91, 110 m/s rhow = 998.21 kg/m³ rhos = 1650 kg/m³ slide_internal_friction_angle = 43° |  | hw (m) |  |  |  |  | hs = 92 m hw = 58, 92, 122, 148, 181 m Vs = 55, 65, 75, 91, 110 m/s rhow = 998.21 kg/m³ rhos = 1650 kg/m³ slide_internal_friction_angle = 43° |  | hw |  |  |  |  | 1.3052 | (1,5) | 138.34 | 181 | 0.76431
|  | 58 | 92 | 122 | 148 | 181 |  |  | 58 | 92 | 122 | 148 | 181 | 1.4434 | (1,4) | 146.468 | 148 | 0.98965
Different Vs (m/s) | 55 | 165.356 | 154.159 | 148.5296 | 146.468 | 138.34 | Vs | 55 | 2.3058 | 1.8308 | 1.5898 | 1.4434 | 1.3052 | 1.5426 | (2,5) | 146.33 | 181 | 0.80845
| 65 | 178.527 | 161.39 | 156.863 | 149.376 | 146.33 |  | 65 | 2.725 | 2.1636 | 1.8789 | 1.7059 | 1.5426 | 1.5898 | (1,3) | 148.5296 | 122 | 1.2175
| 75 | 180.739 | 171.749 | 168.9911 | 158.819 | 155.46 |  | 75 | 3.1442 | 2.4965 | 2.1679 | 1.9683 | 1.7799 | 1.7059 | (2,4) | 149.376 | 148 | 1.0093
| 91 | 208.282 | 188.349 | 175.7565 | 167.499 | 163.41 |  | 91 | 3.815 | 3.0291 | 2.6304 | 2.3882 | 2.1596 | 1.7799 | (3,5) | 155.46 | 181 | 0.8589
| 110 | 229.142 | 208.67 | 203.4401 | 197.533 | 185.33 |  | 110 | 4.6115 | 3.6615 | 3.1796 | 2.8869 | 2.6105 | 1.8308 | (1,2) | 154.159 | 92 | 1.6756
[14 empty] | 1.8789 | (2,3) | 156.863 | 122 | 1.2858
[7 empty] | Froud number Fr = vs/sqrt(g*hw) | [6 empty] | 1.9683 | (3,4) | 158.819 | 148 | 1.0731
hs = 92 m hw = 58, 92, 122, 148, 181 m Vs = 65 m/s rhow = 998.21 kg/m³ rhos = 1197.85, 1650, 1996.42, 2395.70, 2994.63 kg/m³ slide_internal_friction_angle = 43° |  | hs/hw |  |  |  |  | hs = 92 m hw = 58, 92, 122, 148, 181 m Vs = 65 m/s rhow = 998.21 kg/m³ rhos = 1197.85, 1650, 1996.42, 2395.70, 2994.63 kg/m³ slide_internal_friction_angle = 43° |  | hs/hw |  |  |  |  | 2.1596 | (2,2) | 161.39 | 92 | 1.7542
|  | 1.5862 | 1 | 0.7541 | 0.62162 | 0.50829 |  |  | 1.5862 | 1 | 0.7541 | 0.62162 | 0.50829 | 2.1636 | (4,5) | 163.41 | 181 | 0.90282
[14 empty] | 2.1679 | (3,3) | 168.9911 | 122 | 1.3852
rhos (kg/m³) | rhos/rhow | [5 empty] | rhos | rhos/rhow | [5 empty] | 2.3058 | (1,1) | 165.356 | 58 | 2.851
1197.85 | 1.2 | 148.359 | 147.654 | 148.0662 | 151.631 | 152.549 | 1197.85 | 1.2 | 2.725 | 2.1636 | 1.8789 | 1.7059 | 1.5426 | 2.3882 | (4,4) | 167.499 | 148 | 1.1318
1650 | 1.653 | 178.527 | 161.39 | 156.863 | 149.376 | 146.33 | 1650 | 1.653 | 2.725 | 2.1636 | 1.8789 | 1.7059 | 1.5426 | 2.4965 | (3,2) | 171.749 | 92 | 1.8668
1996.42 | 2 | 184.384 | 162.83 | 151.9553 | 146.829 | 141.131 | 1996.42 | 2 | 2.725 | 2.1636 | 1.8789 | 1.7059 | 1.5426 | 2.6105 | (5,5) | 185.33 | 181 | 1.0239
2395.7 | 2.4 | 192.142 | 165.271 | 150.3273 | 143.071 | 138.191 | 2395.7 | 2.4 | 2.725 | 2.1636 | 1.8789 | 1.7059 | 1.5426 | 2.6304 | (4,3) | 175.7565 | 122 | 1.4406
2994.63 | 3 | 201.224 | 164.326 | 144.335 | 140.327 | 134.11 | 2994.63 | 3 | 2.725 | 2.1636 | 1.8789 | 1.7059 | 1.5426 | 2.725 | (2,1) | 178.527 | 58 | 3.0781
[14 empty] | 2.8869 | (5,4) | 197.533 | 148 | 1.3347
[14 empty] | 3.0291 | (4,2) | 188.349 | 92 | 2.0473
[7 empty] | relative ratio ha/hw | [6 empty] | 3.1442 | (3,1) | 180.739 | 58 | 3.1162
[7 empty] | hs = 92 m hw = 58, 92, 122, 148, 181 m Vs = 55, 65, 75, 91, 110 m/s rhow = 998.21 kg/m³ rhos = 1650 kg/m³ slide_internal_friction_angle = 43° |  | hw |  |  |  |  | 3.1796 | (5,3) | 203.4401 | 122 | 1.6675
[9 empty] | 58 | 92 | 122 | 148 | 181 | 3.6615 | (5,2) | 208.67 | 92 | 2.2682
[7 empty] | Vs | 55 | 2.851 | 1.6756 | 1.2175 | 0.98965 | 0.76431 | 3.815 | (4,1) | 208.282 | 58 | 3.5911
[8 empty] | 65 | 3.0781 | 1.7542 | 1.2858 | 1.0093 | 0.80845 | 4.6115 | (5,1) | 229.142 | 58 | 3.9507
[8 empty] | 75 | 3.1162 | 1.8668 | 1.3852 | 1.0731 | 0.8589
[8 empty] | 91 | 3.5911 | 2.0473 | 1.4406 | 1.1318 | 0.90282
[8 empty] | 110 | 3.9507 | 2.2682 | 1.6675 | 1.3347 | 1.0239
[7 empty] | hs = 92 m hw = 58, 92, 122, 148, 181 m Vs = 65 m/s rhow = 998.21 kg/m³ rhos = 1197.85, 1650, 1996.42, 2395.70, 2994.63 kg/m³ slide_internal_friction_angle = 43° |  | hs/hw
[9 empty] | 1.5862 | 1 | 0.7541 | 0.62162 | 0.50829
[7 empty] | rhos | rhos/rhow
[7 empty] | 1197.85 | 1.2 | 2.5579 | 1.6049 | 1.2137 | 1.0245 | 0.84281
[7 empty] | 1650 | 1.653 | 3.0781 | 1.7542 | 1.2858 | 1.0093 | 0.80845
[7 empty] | 1996.42 | 2 | 3.179 | 1.7699 | 1.2455 | 0.99209 | 0.77973
[7 empty] | 2395.7 | 2.4 | 3.3128 | 1.7964 | 1.2322 | 0.9667 | 0.76349
[7 empty] | 2994.63 | 3 | 3.4694 | 1.7862 | 1.1831 | 0.94816 | 0.74094